## Sheet1
height (m)	pressure (kPa)
0	101
2500	92.5
5000	84.3
7000	78.2
10000	69.7
15000	57.2
20000	46.6
30000	30.1
40000	18.7
50000	11.1

This formula is “good” from surface to 50km
50km should be about 1kPa instead of 11 though…

## Sheet2
height (m)	pressure (kPa)
0	101.33
305	97.63
610	94.19
915	90.81
1220	87.49
1526	84.33
2136	78.19
3050	69.64
6102	46.61
9153	30.13
12204	18.82
15255	11.65
18306	7.24
24408	2.8
30510	1.12
60960	0.022
152400	4.98E-07
609600	4.80E-10

This formula is “perfect” above 100km			actually… it’s too high still!
This formula is good above 50km			sheet3’s is better

Calculated
100000	0.224941748145645

## Sheet3
height (m)	pressure (kPa)
0	101.33
305	97.63
610	94.19
915	90.81
1220	87.49
1526	84.33
2136	78.19
3050	69.64
6102	46.61
9153	30.13
12204	18.82
15255	11.65
18306	7.24
24408	2.8
30510	1.12

(Calculated)
0	101.33	perfect
30000	1.19528245020643	close enough
40000	0.272091333930731
50000	0.06193824228526
75000	0.001531331772666
100000	3.78599216163774E-05
200000	1.41456001657776E-11